## BOM_Board1_Schematic1_2022-12-3
No. | Quantity | Comment | Designator | Footprint | Value | Manufacturer Part | Manufacturer | Supplier Part | Supplier
1 | 1 | 4000Hz | BP | BUZ-SMD_3P-L5.2-W5.2-P3.50-BR | 4000Hz | MLT-5020 | 华能 | C94598 | LCSC
2 | 7 | 1uF | C1,C4,C5,C9,C11,C22,C27 | C0402 | 1uF |  |  | C1525
3 | 3 | 4.7uF | C2,C12,C15 | C0402 | 4.7uF |  |  | C1525
4 | 5 | 10nF | C3,C6,C8,C10,C25 | C0402 | 10nF |  |  | C1525
5 | 9 | 100nF | C13,C16,C17,C18,C19,C20,C21,C23,C24 | C0402 | 100nF |  |  | C1525
6 | 1 | 2.2uF | C14 | C0402 | 2.2uF |  |  | C1525
7 | 1 | 1N4148 | D1 | SOD-523_L1.2-W0.8-LS1.6-RD |  | 1N4148WT | SMC(桑德斯) | C493211 | LCSC
8 | 1 | 1N4148WS | D3 | SOD-523_L1.2-W0.8-LS1.6-RD |  | 1N4148WS | YFW佑风微 | C1884546 | LCSC
9 | 1 | BZX584C2V4-V-G-08 | D4 | SOD-523F_L1.2-W0.8-LS1.7-RD |  | BZX584C2V4-V-G-08 | VISHAY | C73412 | LCSC
10 | 1 |  | LED1 | LED0603-RD_BLUE |  |  |  | C72044
11 | 1 | SE30P12D | Q1 | DFN-8_L3.0-W3.0-P0.65-BL |  | SE30P12D | SINO-IC(光宇睿芯) | C238703 | LCSC
12 | 1 | S8050 | Q2 | SOT-23_L2.9-W1.3-P1.90-LS2.4-BR |  |  |  | C444723
13 | 1 |  | Q3 | SOT-23_L2.9-W1.3-P1.90-LS2.4-BR |  |  |  | C444723
14 | 1 |  | Q4 | SOT-23_L2.9-W1.3-P1.90-LS2.4-BR |  |  |  | C15127
15 | 2 | 5.1K | R1,R2 | R0402 | 5.1K
16 | 1 | 100K | R3 | R0402 | 100K
17 | 3 | 4.7K | R4,R5,R6 | R0402 | 4.7K
18 | 3 | 1K | R7,R8,R20 | R0402 | 1K
19 | 1 | 560K | R9 | R0402 | 560K
20 | 1 | 4.7K | R10 | R0603 | 4.7K
21 | 10 | 10K | R11,R12,R13,R14,R15,R16,R17,R19,R22,R24 | R0402 | 10K
22 | 1 | B57221V2103J060 | R18 | R0402 |  | B57221V2103J060 | TDK | C117695 | LCSC
23 | 1 |  | R21 | R0402
24 | 1 | NC | R23 | R0603 | NC
25 | 1 | 100 | R25 | R0402 | 100
26 | 1 |  | S1 | SMD-Pan1.5*0.8-2P-S2.8
27 | 3 | TS3315A | SW1,SW2,SW3 | SW-SMD_4P-L3.4-W3.4-P2.00-LS4.0_TS3315A160GF |  | TS3315A | SHOU HAN(首韩) | C412367 | LCSC
28 | 1 |  | U2 | SSD1306-14PIN_0.91_JX
29 | 1 | LM321MFX | U3 | SOT-23-5_L2.9-W1.6-P0.95-LS2.8-BL |  | LM321MFX | TECH PUBLIC(台舟) | C3011196 | LCSC
30 | 1 | CH224D | U5 | QFN20_3X3
31 | 1 | CH340E | U7 | MSOP-10_L3.0-W3.0-P0.50-LS5.0-BL |  | CH340E | WCH(南京沁恒) | C99652 | LCSC
32 | 1 | HE2021A33HMR | U8 | SOT-23-3_L2.9-W1.6-P1.90-LS2.8-BR-CW |  | HE2021A33HMR | HEERMICR(赫尔半导体) | C711946 | LCSC
33 | 1 | STC8H1K17-36I-QFN20 | U9 | QFN-20_L3.0-W3.0-P0.40-BL-EP1.7 |  | STC8H1K17-36I-QFN20 | STC(宏晶) | C915676 | LCSC
34 | 1 | KH-TYPE-C-16P | USB1 | USB-C-SMD_KH-TYPE-C-16P |  | KH-TYPE-C-16P | kinghelm(金航标) | C709357 | LCSC