## BOM_Board1_Schematic1_2023-03-0
No. | Quantity | Comment | Designator | Footprint | Value | Manufacturer Part | Manufacturer | Supplier Part | Supplier
1 | 1 | 4000Hz | BP | BUZ-SMD_3P-L5.2-W5.2-P3.50-BR | 4000Hz | MLT-5020 | 华能 | C94598 | LCSC
2 | 3 | 1uF | C1,C11,C22 | C0402 | 1uF |  |  | C1525
3 | 3 | 4.7uF | C2,C12,C15 | C0402 | 4.7uF |  |  | C1525
4 | 14 | 100nF | C3,C6,C7,C8,C10,C13,C16,C17,C18,C20,C21,C23,C24,C25 | C0402 | 100nF |  |  | C1525
5 | 4 | 22uF | C4,C26,C27,C30 | C0805 | 22uF | CL21A226MAYNNNE | SAMSUNG(三星) | C602037 | LCSC
6 | 2 | 47uF | C5,C29 | CASE-A_3216 | 47uF | TAJA476K006RNJ | Kyocera AVX | C7190 | LCSC
7 | 2 | 10uF | C9,C19 | C0402 | 10uF | CL05A106MQ5NUNC | SAMSUNG(三星) | C15525 | LCSC
8 | 1 | 2.2uF | C14 | C0402 | 2.2uF |  |  | C1525
9 | 1 | 1N4148 | D1 | SOD-523_L1.2-W0.8-LS1.6-RD |  | 1N4148WT | SMC(桑德斯) | C493211 | LCSC
10 | 1 | 1N4148WT | D3 | SOD-523_L1.2-W0.8-LS1.6-RD |  | 1N4148WT | TECH PUBLIC(台舟) | C708767 | LCSC
11 | 1 | BZX584C2V4-V-G-08 | D4 | SOD-523F_L1.2-W0.8-LS1.7-RD |  | BZX584C2V4-V-G-08 | VISHAY | C73412 | LCSC
12 | 1 | 1N5819WS | D5 | SOD-323_L1.8-W1.3-LS2.5-RD |  | 1N5819WS | Hottech(合科泰) | C191023 | LCSC
13 | 1 |  | LED1 | LED0603-RD_BLUE |  |  |  | C72044
14 | 1 | SE30P12D | Q1 | DFN-8_L3.0-W3.0-P0.65-BL |  | SE30P12D | SINO-IC(光宇睿芯) | C238703 | LCSC
15 | 1 | S8050 | Q2 | SOT-23_L2.9-W1.3-P1.90-LS2.4-BR |  |  |  | C444723
16 | 1 |  | Q3 | SOT-23_L2.9-W1.3-P1.90-LS2.4-BR |  |  |  | C444723
17 | 1 |  | Q4 | SOT-23_L2.9-W1.3-P1.90-LS2.4-BR |  |  |  | C15127
18 | 2 | 5.1K | R1,R2 | R0402 | 5.1K
19 | 1 | 100K | R3 | R0402 | 100K
20 | 1 | 4.7K | R6 | R0402 | 4.7K
21 | 3 | 1K | R7,R8,R20 | R0402 | 1K
22 | 1 | 560K | R9 | R0402 | 560K
23 | 1 | 0603WAF4701T5E | R10 | R0603 | 4.7K | 0603WAF4701T5E | UNI-ROYAL(厚声) | C23162 | LCSC
24 | 9 | 10K | R11,R12,R13,R14,R15,R16,R17,R19,R24 | R0402 | 10K
25 | 1 | B57221V2103J060 | R18 | R0402 |  | B57221V2103J060 | TDK | C117695 | LCSC
26 | 1 |  | R21 | R0402
27 | 1 | NC | R23 | R0603 | NC
28 | 1 | 100 | R25 | R0402 | 100
29 | 3 | TS3315A | SW1,SW2,SW3 | SW-SMD_4P-L3.4-W3.4-P2.00-LS4.0_TS3315A160GF |  | TS3315A | SHOU HAN(首韩) | C412367 | LCSC
30 | 1 |  | U2 | SSD1306-14PIN_0.91_JX
31 | 1 | LM321MFX | U3 | SOT-23-5_L2.9-W1.6-P0.95-LS2.8-BL |  | LM321MFX | TECH PUBLIC(台舟) | C3011196 | LCSC
32 | 1 | CH224D | U5 | QFN20_3X3
33 | 1 | CH340E | U7 | MSOP-10_L3.0-W3.0-P0.50-LS5.0-BL |  | CH340E | WCH(南京沁恒) | C99652 | LCSC
34 | 1 | STC8H1K17-36I-QFN20 | U9 | QFN-20_L3.0-W3.0-P0.40-BL-EP1.7 |  | STC8H1K17-36I-QFN20 | STC(宏晶) | C915676 | LCSC
35 | 1 | SC7A20TR | U10 | LGA-12_L2.0-W2.0-P0.50-BL |  | SC7A20TR | SILAN(士兰微) | C5126709 | LCSC
36 | 1 | HE2021A33HPR | U11 | SOT-89-3_L4.5-W2.5-P1.50-LS4.2-BR |  | HE2021A33HPR | HEERMICR(赫尔半导体) | C711942 | LCSC
37 | 1 | KH-TYPE-C-16P | USB1 | USB-C-SMD_KH-TYPE-C-16P |  | KH-TYPE-C-16P | kinghelm(金航标) | C709357 | LCSC